## Costs
P15 - HKZ Alpha 17,6 km P50 V.02
P15 HKZ 3x400mm2 Al 66kV
[6 empty] | Rated Power | 15
[6 empty] | Cable length | 17.6
[6 empty] | Cross-section | 1200
| Correlation | Eq | CONSTANT | C | B
1.0 PROJECT MANAGEMENT AND ENGINEERING | Fixed (average) | 2465000 | 2465000 | 0 | 0 |  | 2465000 | Cable cost constant, b |  |  | 7853400 | EUR
2.0 UXO SURVEY | A + B × km | 120000+6000*LENGTH | 120000 | 0 | 6000 |  | 225600 | Cable supply coefficient 1, x |  |  | 2820 | EUR / (MW*km)
3.0 PRE-INSTALLATION SURVEY & PLGR | A + B × km | 720000+18000*LENGTH | 720000 | 0 | 18000 |  | 1036800 | Cable supply coefficient 2, y |  |  | 140000 | EUR / km
4.0 CABLE CROSSINGS | Fixed (average) | 1278400 | 1278400 | 0 | 0 |  | 1278400 | Cable cost coefficient 1, z |  |  | 121602.1364 | EUR / km
5.0 OFFSHORE CABLE INSTALLATION | A + B × km | 2200000+48000*LENGTH | 2200000 | 0 | 48000 |  | 3044800
6.0 CABLE BURIAL (POST LAY) | A + B × km | 200000+38000*LENGTH | 200000 | 0 | 38000 |  | 868800 | With cable costs = b+ z*distance+ ((y+x*P)*distance)
7.0 TERMINATION & TESTING WORKS | Fixed (average) | 217000 | 217000 | 0 | 0 |  | 217000
8.0 GUARD VESSEL | B × km | 11602.1364 | 0 | 0 | 11602.1364 |  | 204197.6 | Capex | 13202077.6
9.0 CABLE SUPPLY | ( A + C×MW)*km | ('140000+2820*POWER)*LENGTH | 0 | 2820 | NaN |  | 3208480
10.0 J-TUBE INSTALLATION | Fixed (average) | 653000 | 653000 | 0 | 0 |  | 653000 | Boundaries |  | Pmax | 70 | MW
[6 empty] | Aprox | 13202077.6 |  |  | dmax | 50 | km